## PickAndPlace_PCB_2024-09-12
Designator | Device | Footprint | Mid X | Mid Y | Ref X | Ref Y | Pad X | Pad Y | Pins | Layer | Rotation | SMD | Comment
F7 | BSMD0805-050-24V | F0805 | 16.764mm | 48.641mm | 16.764mm | 48.641mm | 15.622mm | 48.641mm | 2 | T | 0 | Yes | BSMD0805-050-24V
HDMI1 | A71-05H4-111N1 | HDMI-SMD_A71-05H4-111N1 | 24.155mm | 4.267mm | 24.155mm | 4.267mm | 27.755mm | 7.092mm | 23 | T | 0 | No | A71-05H4-111N1
D2 | B5819W | SOD-123_L2.7-W1.6-LS3.7-RD-1 | 10.414mm | 4.826mm | 10.414mm | 4.826mm | 12.114mm | 4.826mm | 2 | T | 180 | Yes | B5819W
F6 | BSMD0805-050-24V | F0805 | 11.811mm | 2.413mm | 11.811mm | 2.413mm | 10.669mm | 2.413mm | 2 | T | 0 | Yes | BSMD0805-050-24V
CN2 | DF40HC(3.0)-100DS-0.4V(51) | CONN-SMD_DF40HC-3.0-100DS-0.4V-51 | 31.344mm | 43.987mm | 31.344mm | 43.987mm | 41.144mm | 42.447mm | 100 | T | 0 | Yes | DF40HC(3.0)-100DS-0.4V(51)
CN1 | DF40HC(3.0)-100DS-0.4V(51) | CONN-SMD_DF40HC-3.0-100DS-0.4V-51 | 31.344mm | 9.987mm | 31.344mm | 9.987mm | 41.144mm | 8.447mm | 100 | T | 0 | Yes | DF40HC(3.0)-100DS-0.4V(51)
TF1 | 1040310811 | SIM-SMD_8P-1040310811 | 21.209mm | 44.577mm | 21.209mm | 44.577mm | 24.347mm | 49.914mm | 14 | B | 0 | Yes | 1040310811
H1 | 2.54-2*4P立贴针 | HDR-SMD_8P-P2.54-V-M-R2-C4-LS7.4 | 71.628mm | 8.128mm | 71.628mm | 8.128mm | 75.438mm | 10.928mm | 8 | T | 180 | Yes | 2.54-2*4P立贴针
LED1 | XL-1005UGC_C965793 | LED0402-RD_GREEN | 53.213mm | 48.895mm | 53.213mm | 48.895mm | 53.751mm | 48.895mm | 2 | T | 180 | Yes | XL-1005UGC
LED2 | XL-1005UOC | LED0402-RD_ORANGE | 53.213mm | 51.435mm | 53.213mm | 51.435mm | 53.751mm | 51.435mm | 2 | T | 180 | Yes | XL-1005UOC
R17 | Res_0402 | R0402 | 47.761mm | 49.784mm | 47.761mm | 49.784mm | 48.194mm | 49.784mm | 2 | T | 180 | Yes | 1K
R19 | Res_0402 | R0402 | 47.761mm | 51.181mm | 47.761mm | 51.181mm | 48.194mm | 51.181mm | 2 | T | 180 | Yes | 1K
USB1 | 918-418K2023S40001 | USB-C-SMD_TYPE-C-USB-17 | 81.534mm | 8.128mm | 81.534mm | 8.128mm | 79.732mm | 3.794mm | 16 | T | 90 | No | 918-418K2023S40001
C26 | CAP_0402 | C0402 | 22.86mm | 48.641mm | 22.86mm | 48.641mm | 22.86mm | 48.096mm | 2 | T | 90 | Yes | 100nF
C25 | CAP_0402 | C0402 | 24.13mm | 48.641mm | 24.13mm | 48.641mm | 24.13mm | 48.096mm | 2 | T | 90 | Yes | 100nF
C24 | CAP_0402 | C0402 | 25.4mm | 48.641mm | 25.4mm | 48.641mm | 25.4mm | 48.096mm | 2 | T | 90 | Yes | 100nF
C23 | CAP_0402 | C0402 | 26.67mm | 48.641mm | 26.67mm | 48.641mm | 26.67mm | 48.096mm | 2 | T | 90 | Yes | 100nF
C28 | CAP_0402 | C0402 | 12.827mm | 49.911mm | 12.827mm | 49.911mm | 13.372mm | 49.911mm | 2 | T | 180 | Yes | 100nF
C27 | CAP_0402 | C0402 | 12.827mm | 48.514mm | 12.827mm | 48.514mm | 13.372mm | 48.514mm | 2 | T | 180 | Yes | 100nF
R12 | Res_0402 | R0402 | 80.391mm | 15.621mm | 80.391mm | 15.621mm | 79.958mm | 15.621mm | 2 | T | 0 | Yes | 6.1K
R10 | Res_0402 | R0402 | 80.391mm | 14.351mm | 80.391mm | 14.351mm | 80.824mm | 14.351mm | 2 | T | 180 | Yes | 6.1K
C12 | CAP_0402 | C0402 | 16.129mm | 3.683mm | 16.129mm | 3.683mm | 16.129mm | 4.228mm | 2 | T | 270 | Yes | 100nF
C29 | CAP_0402 | C0402 | 20.066mm | 48.641mm | 20.066mm | 48.641mm | 20.066mm | 49.186mm | 2 | T | 270 | Yes | 100nF
C11 | CAP_0603 | C0603 | 77.089mm | 5.08mm | 77.089mm | 5.08mm | 77.089mm | 5.78mm | 2 | T | 270 | Yes | 2.2uF
F4 | BSMD1206L-300 | F1206 | 71.501mm | 15.24mm | 71.501mm | 15.24mm | 70.056mm | 15.24mm | 2 | T | 0 | Yes | BSMD1206L-300
C20 | CA45-A-16V-22uF-K | CAP-SMD_L3.2-W1.6 | 63.881mm | 13.97mm | 63.881mm | 13.97mm | 63.881mm | 15.32mm | 2 | T | 270 | Yes | 22uF
C22 | CAP_0603 | C0603 | 66.421mm | 14.732mm | 66.421mm | 14.732mm | 66.421mm | 14.032mm | 2 | T | 90 | Yes | 100nF
CN3 | DF40HC(3.0)-100DS-0.4V(51) | CONN-SMD_DF40HC-3.0-100DS-0.4V-51 | 59.182mm | 26.982mm | 59.182mm | 26.982mm | 57.642mm | 17.182mm | 100 | T | 270 | Yes | DF40HC(3.0)-100DS-0.4V(51)
C10 | CAP_0201 | C0201 | 7.856mm | 35.923mm | 7.856mm | 35.923mm | 7.856mm | 36.198mm | 2 | B | 270 | Yes | 100nF
C30 | GRM155R71H104KE14D | C0402 | 57.277mm | 34.969mm | 57.277mm | 34.969mm | 57.822mm | 34.969mm | 2 | B | 180 | Yes | 100nF
C31 | GRM155R71H103KA88D | C0402 | 57.277mm | 36.239mm | 57.277mm | 36.239mm | 57.822mm | 36.239mm | 2 | B | 180 | Yes | 10nF
C38 | CAP_0805 | C0805 | 78.867mm | 45.115mm | 78.867mm | 45.115mm | 77.867mm | 45.115mm | 2 | B | 0 | Yes | 100nF
C39 | CAP_0805 | C0805 | 78.867mm | 42.321mm | 78.867mm | 42.321mm | 79.867mm | 42.321mm | 2 | B | 180 | Yes | 100nF
C40 | CAP_0402 | C0402 | 36.032mm | 49.04mm | 36.032mm | 49.04mm | 36.032mm | 49.585mm | 2 | B | 270 | Yes | 100nF
C41 | CAP_0402 | C0402 | 30.952mm | 49.04mm | 30.952mm | 49.04mm | 30.952mm | 49.585mm | 2 | B | 270 | Yes | 100nF
C42 | GRM188Z71C475KE21D | C0603 | 26.871mm | 29.337mm | 26.871mm | 29.337mm | 26.871mm | 28.637mm | 2 | B | 90 | Yes | 4.7uF
C43 | CAP_0402 | C0402 | 32.586mm | 34.544mm | 32.586mm | 34.544mm | 32.586mm | 35.089mm | 2 | B | 270 | Yes | 22pF
C44 | CAP_0603 | C0603 | 31.951mm | 36.703mm | 31.951mm | 36.703mm | 31.251mm | 36.703mm | 2 | B | 0 | Yes | 10uF
C45 | CAP_0603 | C0603 | 21.537mm | 36.44mm | 21.537mm | 36.44mm | 22.237mm | 36.44mm | 2 | B | 180 | Yes | 10uF
C46 | CAP_0603 | C0603 | 31.706mm | 29.322mm | 31.706mm | 29.322mm | 31.706mm | 30.022mm | 2 | B | 270 | Yes | 2.2uF
C47 | CAP_0603 | C0603 | 36.532mm | 29.449mm | 36.532mm | 29.449mm | 36.532mm | 30.149mm | 2 | B | 270 | Yes | 2.2uF
C69 | GRM155R71H103KA88D | C0402 | 55.508mm | 4.132mm | 55.508mm | 4.132mm | 56.053mm | 4.132mm | 2 | B | 180 | Yes | 10nF
C70 | CAP_0805 | C0805 | 78.867mm | 26.416mm | 78.867mm | 26.416mm | 77.867mm | 26.416mm | 2 | B | 0 | Yes | 100nF
C71 | CAP_0805 | C0805 | 78.994mm | 23.622mm | 78.994mm | 23.622mm | 79.994mm | 23.622mm | 2 | B | 180 | Yes | 100nF
C72 | CAP_0402 | C0402 | 32.222mm | 5.316mm | 32.222mm | 5.316mm | 32.222mm | 4.771mm | 2 | B | 90 | Yes | 100nF
C73 | CAP_0402 | C0402 | 37.302mm | 5.316mm | 37.302mm | 5.316mm | 37.302mm | 4.771mm | 2 | B | 90 | Yes | 100nF
C74 | GRM188Z71C475KE21D | C0603 | 62.484mm | 24.257mm | 62.484mm | 24.257mm | 63.184mm | 24.257mm | 2 | B | 180 | Yes | 4.7uF
C75 | CAP_0402 | C0402 | 66.368mm | 29.21mm | 66.368mm | 29.21mm | 66.368mm | 29.755mm | 2 | B | 270 | Yes | 22pF
C76 | CAP_0603 | C0603 | 65.733mm | 31.369mm | 65.733mm | 31.369mm | 65.033mm | 31.369mm | 2 | B | 0 | Yes | 10uF
C77 | CAP_0603 | C0603 | 55.319mm | 31.106mm | 55.319mm | 31.106mm | 56.019mm | 31.106mm | 2 | B | 180 | Yes | 10uF
C78 | CAP_0603 | C0603 | 30.817mm | 22.845mm | 30.817mm | 22.845mm | 30.817mm | 23.545mm | 2 | B | 270 | Yes | 2.2uF
C79 | CAP_0603 | C0603 | 35.643mm | 22.972mm | 35.643mm | 22.972mm | 35.643mm | 23.672mm | 2 | B | 270 | Yes | 2.2uF
C80 | GRM155R71H104KE14D | C0402 | 55.519mm | 5.402mm | 55.519mm | 5.402mm | 56.064mm | 5.402mm | 2 | B | 180 | Yes | 100nF
C104 | CAP_0603 | C0603 | 13.481mm | 20.556mm | 13.481mm | 20.556mm | 13.481mm | 21.256mm | 2 | B | 270 | Yes | 22uF
C105 | CAP_0603 | C0603 | 13.481mm | 30.843mm | 13.481mm | 30.843mm | 13.481mm | 30.143mm | 2 | B | 90 | Yes | 22uF
C106 | CAP_0603 | C0603 | 4.935mm | 30.716mm | 4.935mm | 30.716mm | 4.935mm | 30.016mm | 2 | B | 90 | Yes | 22uF
C107 | CAP_0603 | C0603 | 4.935mm | 20.683mm | 4.935mm | 20.683mm | 4.935mm | 21.383mm | 2 | B | 270 | Yes | 22uF
C108 | CAP_0402 | C0402 | 2.159mm | 29.464mm | 2.159mm | 29.464mm | 2.704mm | 29.464mm | 2 | B | 180 | Yes | 100nF
C109 | CAP_0402 | C0402 | 2.159mm | 9.017mm | 2.159mm | 9.017mm | 2.704mm | 9.017mm | 2 | B | 180 | Yes | 100nF
C110 | CAP_0402 | C0402 | 2.159mm | 32.766mm | 2.159mm | 32.766mm | 2.704mm | 32.766mm | 2 | B | 180 | Yes | 100nF
C111 | CAP_0402 | C0402 | 2.159mm | 12.319mm | 2.159mm | 12.319mm | 2.704mm | 12.319mm | 2 | B | 180 | Yes | 100nF
C112 | CAP_0402 | C0402 | 2.159mm | 31.496mm | 2.159mm | 31.496mm | 2.704mm | 31.496mm | 2 | B | 180 | Yes | 100nF
C113 | CAP_0402 | C0402 | 2.159mm | 11.049mm | 2.159mm | 11.049mm | 2.704mm | 11.049mm | 2 | B | 180 | Yes | 100nF
FPC1 | AFC24-S30FIC-00 | FPC-SMD_P0.50-30P_QCHF-SM-H2.0 | 3.782mm | 16.928mm | 3.782mm | 16.928mm | 5.356mm | 24.178mm | 32 | T | 90 | Yes | AFC24-S30FIC-00
FPC2 | AFC24-S30FIC-00 | FPC-SMD_P0.50-30P_QCHF-SM-H2.0 | 3.782mm | 37.047mm | 3.782mm | 37.047mm | 5.356mm | 44.297mm | 32 | T | 90 | Yes | AFC24-S30FIC-00
L1 | CKCS201610-2.2uH/M | IND-SMD_L2.0-W1.6 | 4.837mm | 27.677mm | 4.837mm | 27.677mm | 4.837mm | 28.505mm | 2 | B | 90 | Yes | 2.2uH
L3 | BLM18SG121TZ1D | L0603 | 55.245mm | 33.401mm | 55.245mm | 33.401mm | 54.545mm | 33.401mm | 2 | B | 0 | Yes | BLM18SG121TZ1D
L4 | CKCS201610-2.2uH/M | IND-SMD_L2.0-W1.6 | 24.712mm | 36.576mm | 24.712mm | 36.576mm | 25.54mm | 36.576mm | 2 | B | 0 | Yes | 2.2uH
L5 | CKCS201610-2.2uH/M | IND-SMD_L2.0-W1.6 | 28.776mm | 36.576mm | 28.776mm | 36.576mm | 27.948mm | 36.576mm | 2 | B | 180 | Yes | 2.2uH
L6 | BLM18SG121TZ1D | L0603 | 36.957mm | 34.036mm | 36.957mm | 34.036mm | 36.957mm | 33.336mm | 2 | B | 90 | Yes | BLM18SG121TZ1D
L7 | BLM18SG121TZ1D | L0603 | 31.75mm | 39.497mm | 31.75mm | 39.497mm | 31.05mm | 39.497mm | 2 | B | 0 | Yes | BLM18SG121TZ1D
L8 | BLM18SG121TZ1D | L0603 | 52.197mm | 33.528mm | 52.197mm | 33.528mm | 52.197mm | 32.828mm | 2 | B | 90 | Yes | BLM18SG121TZ1D
L9 | BLM18SG121TZ1D | L0603 | 47.879mm | 33.147mm | 47.879mm | 33.147mm | 47.879mm | 32.447mm | 2 | B | 90 | Yes | BLM18SG121TZ1D
L10 | CKCS201610-2.2uH/M | IND-SMD_L2.0-W1.6 | 58.494mm | 31.242mm | 58.494mm | 31.242mm | 59.322mm | 31.242mm | 2 | B | 0 | Yes | 2.2uH
L11 | CKCS201610-2.2uH/M | IND-SMD_L2.0-W1.6 | 62.558mm | 31.242mm | 62.558mm | 31.242mm | 61.73mm | 31.242mm | 2 | B | 180 | Yes | 2.2uH
L12 | BLM18SG121TZ1D | L0603 | 53.975mm | 2.711mm | 53.975mm | 2.711mm | 53.275mm | 2.711mm | 2 | B | 0 | Yes | BLM18SG121TZ1D
L13 | BLM18SG121TZ1D | L0603 | 29.337mm | 13.081mm | 29.337mm | 13.081mm | 28.637mm | 13.081mm | 2 | B | 0 | Yes | BLM18SG121TZ1D
L14 | BLM18SG121TZ1D | L0603 | 27.686mm | 16.002mm | 27.686mm | 16.002mm | 27.686mm | 16.702mm | 2 | B | 270 | Yes | BLM18SG121TZ1D
L15 | BLM18SG121TZ1D | L0603 | 51.943mm | 8.001mm | 51.943mm | 8.001mm | 51.943mm | 7.301mm | 2 | B | 90 | Yes | BLM18SG121TZ1D
L16 | BLM18SG121TZ1D | L0603 | 48.006mm | 9.525mm | 48.006mm | 9.525mm | 48.006mm | 8.825mm | 2 | B | 90 | Yes | BLM18SG121TZ1D
L17 | CKCS201610-2.2uH/M | IND-SMD_L2.0-W1.6 | 13.579mm | 23.787mm | 13.579mm | 23.787mm | 13.579mm | 22.959mm | 2 | B | 270 | Yes | 2.2uH
L18 | CKCS201610-2.2uH/M | IND-SMD_L2.0-W1.6 | 13.579mm | 27.677mm | 13.579mm | 27.677mm | 13.579mm | 28.505mm | 2 | B | 90 | Yes | 2.2uH
L19 | CKCS201610-2.2uH/M | IND-SMD_L2.0-W1.6 | 4.837mm | 23.787mm | 4.837mm | 23.787mm | 4.837mm | 22.959mm | 2 | B | 270 | Yes | 2.2uH
R34 | Res_0402 | R0402 | 65.56mm | 38.329mm | 65.56mm | 38.329mm | 65.127mm | 38.329mm | 2 | T | 0 | Yes | 330
R35 | Res_0402 | R0402 | 65.532mm | 35.814mm | 65.532mm | 35.814mm | 65.099mm | 35.814mm | 2 | T | 0 | Yes | 330
R37 | Res_0402 | R0402 | 34.635mm | 51.834mm | 34.635mm | 51.834mm | 34.203mm | 51.834mm | 2 | B | 0 | Yes | 49.9K
R38 | Res_0402 | R0402 | 32.349mm | 51.834mm | 32.349mm | 51.834mm | 31.917mm | 51.834mm | 2 | B | 0 | Yes | 20K
R39 | Res_0402 | R0402 | 22.299mm | 34.544mm | 22.299mm | 34.544mm | 22.299mm | 34.111mm | 2 | B | 90 | Yes | 360K
R40 | Res_0402 | R0402 | 22.807mm | 32.385mm | 22.807mm | 32.385mm | 22.807mm | 31.952mm | 2 | B | 90 | Yes | 348K
R41 | Res_0402 | R0402 | 31.316mm | 34.544mm | 31.316mm | 34.544mm | 31.316mm | 34.111mm | 2 | B | 90 | Yes | 360K
R42 | Res_0402 | R0402 | 30.808mm | 32.385mm | 30.808mm | 32.385mm | 30.808mm | 31.952mm | 2 | B | 90 | Yes | 115K
R57 | Res_0402 | R0402 | 65.532mm | 26.924mm | 65.532mm | 26.924mm | 65.099mm | 26.924mm | 2 | T | 0 | Yes | 330
R58 | Res_0402 | R0402 | 65.532mm | 24.511mm | 65.532mm | 24.511mm | 65.099mm | 24.511mm | 2 | T | 0 | Yes | 330
R60 | Res_0402 | R0402 | 33.619mm | 2.522mm | 33.619mm | 2.522mm | 34.052mm | 2.522mm | 2 | B | 180 | Yes | 49.9K
R61 | Res_0402 | R0402 | 35.905mm | 2.522mm | 35.905mm | 2.522mm | 36.338mm | 2.522mm | 2 | B | 180 | Yes | 20K
R62 | Res_0402 | R0402 | 56.081mm | 29.21mm | 56.081mm | 29.21mm | 56.081mm | 28.777mm | 2 | B | 90 | Yes | 360K
R63 | Res_0402 | R0402 | 56.081mm | 27.051mm | 56.081mm | 27.051mm | 56.081mm | 26.618mm | 2 | B | 90 | Yes | 348K
R64 | Res_0402 | R0402 | 65.098mm | 29.21mm | 65.098mm | 29.21mm | 65.098mm | 28.777mm | 2 | B | 90 | Yes | 360K
R65 | Res_0402 | R0402 | 65.098mm | 27.051mm | 65.098mm | 27.051mm | 65.098mm | 26.618mm | 2 | B | 90 | Yes | 115K
R66 | Res_0201 | R0201 | 6.84mm | 37.447mm | 6.84mm | 37.447mm | 6.84mm | 37.689mm | 2 | B | 270 | Yes | 10K
R67 | Res_0201 | R0201 | 6.84mm | 35.923mm | 6.84mm | 35.923mm | 6.84mm | 36.165mm | 2 | B | 270 | Yes | 100K
R70 | Res_0201 | R0201 | 11.92mm | 19.867mm | 11.92mm | 19.867mm | 11.92mm | 20.109mm | 2 | B | 270 | Yes | 150K
R71 | Res_0201 | R0201 | 11.92mm | 21.445mm | 11.92mm | 21.445mm | 11.92mm | 21.687mm | 2 | B | 270 | Yes | 412K
R72 | Res_0201 | R0201 | 11.92mm | 31.605mm | 11.92mm | 31.605mm | 11.92mm | 31.364mm | 2 | B | 90 | Yes | 150K
R73 | Res_0201 | R0201 | 11.92mm | 30.081mm | 11.92mm | 30.081mm | 11.92mm | 29.84mm | 2 | B | 90 | Yes | 300K
R74 | Res_0201 | R0201 | 6.459mm | 31.478mm | 6.459mm | 31.478mm | 6.459mm | 31.237mm | 2 | B | 90 | Yes | 150K
R75 | Res_0201 | R0201 | 6.459mm | 29.954mm | 6.459mm | 29.954mm | 6.459mm | 29.713mm | 2 | B | 90 | Yes | 150K
R76 | Res_0201 | R0201 | 6.459mm | 19.921mm | 6.459mm | 19.921mm | 6.459mm | 20.163mm | 2 | B | 270 | Yes | 150K
R77 | Res_0201 | R0201 | 6.459mm | 21.445mm | 6.459mm | 21.445mm | 6.459mm | 21.687mm | 2 | B | 270 | Yes | 75K
R78 | Res_0402 | R0402 | 2.794mm | 15.24mm | 2.794mm | 15.24mm | 2.794mm | 15.673mm | 2 | B | 270 | Yes | 10K
R79 | Res_0402 | R0402 | 2.794mm | 35.433mm | 2.794mm | 35.433mm | 2.794mm | 35.866mm | 2 | B | 270 | Yes | 10K
RJ1 | RB1-125B8G1A | RJ45-TH_RB1-125B8G1A | 76.835mm | 43.688mm | 76.835mm | 43.688mm | 75.78mm | 51.563mm | 16 | T | 90 | No | RB1-125B8G1A
RJ2 | RB1-125B8G1A | RJ45-TH_RB1-125B8G1A | 76.835mm | 25.019mm | 76.835mm | 25.019mm | 75.78mm | 32.894mm | 16 | T | 90 | No | RB1-125B8G1A
U3 | EA3059 | VQFN-24_L4.0-W4.0-P0.50-TL-EP2.5 | 9.284mm | 25.731mm | 9.284mm | 25.731mm | 8.034mm | 27.631mm | 25 | B | 270 | Yes | EA3059
U5 | LAN7500I-ABZJ | QFN-56_L8.0-W8.0-P0.50-BL-EP6.0 | 42.976mm | 42.154mm | 42.976mm | 42.154mm | 46.226mm | 38.247mm | 57 | B | 180 | Yes | LAN7500I-ABZJ
U6 | STM6719SFWB6F | SOT-23-6_L2.9-W1.6-P0.95-LS2.9-BL | 33.492mm | 48.532mm | 33.492mm | 48.532mm | 34.442mm | 47.383mm | 6 | B | 180 | Yes | STM6719SFWB6F
U7 | TPS62410DRCR | VSON-10_L3.0-W3.0-P0.50-BL-EP1.65 | 26.744mm | 33.401mm | 26.744mm | 33.401mm | 27.744mm | 31.934mm | 11 | B | 180 | Yes | TPS62410DRCR
U8 | LP5900SD-3.3/NOPB | WSON-6_L2.0-W2.0-P0.65-BL-EP | 34.119mm | 29.449mm | 34.119mm | 29.449mm | 35.094mm | 30.099mm | 7 | B | 270 | Yes | LP5900SD-3.3/NOPB
U9 | LAN7500I-ABZJ | QFN-56_L8.0-W8.0-P0.50-BL-EP6.0 | 42.164mm | 17.062mm | 42.164mm | 17.062mm | 45.414mm | 13.155mm | 57 | B | 180 | Yes | LAN7500I-ABZJ
U10 | STM6719SFWB6F | SOT-23-6_L2.9-W1.6-P0.95-LS2.9-BL | 34.762mm | 5.824mm | 34.762mm | 5.824mm | 33.812mm | 6.973mm | 6 | B | 0 | Yes | STM6719SFWB6F
U11 | TPS62410DRCR | VSON-10_L3.0-W3.0-P0.50-BL-EP1.65 | 60.526mm | 28.067mm | 60.526mm | 28.067mm | 61.526mm | 26.6mm | 11 | B | 180 | Yes | TPS62410DRCR
U12 | LP5900SD-3.3/NOPB | WSON-6_L2.0-W2.0-P0.65-BL-EP | 33.23mm | 22.961mm | 33.23mm | 22.961mm | 34.205mm | 23.611mm | 7 | B | 270 | Yes | LP5900SD-3.3/NOPB
X1 | X322525MOB4SI | OSC-SMD_4P-L3.2-W2.5-BL | 44.45mm | 29.337mm | 44.45mm | 29.337mm | 43.35mm | 30.212mm | 4 | B | 0 | Yes | 25MHz
X2 | X322525MOB4SI | OSC-SMD_4P-L3.2-W2.5-BL | 43.688mm | 4.572mm | 43.688mm | 4.572mm | 42.588mm | 5.447mm | 4 | B | 0 | Yes | 25MHz
R26 | Res_0201 | R0201 | 50.927mm | 36.576mm | 50.927mm | 36.576mm | 50.927mm | 36.818mm | 2 | B | 270 | Yes | 10K
R27 | Res_0201 | R0201 | 50.908mm | 38.047mm | 50.908mm | 38.047mm | 50.908mm | 37.806mm | 2 | B | 90 | Yes | 10K
R28 | Res_0201 | R0201 | 53.467mm | 38.481mm | 53.467mm | 38.481mm | 53.467mm | 38.723mm | 2 | B | 270 | Yes | 10K
R29 | Res_0201 | R0201 | 53.467mm | 40.005mm | 53.467mm | 40.005mm | 53.467mm | 39.763mm | 2 | B | 90 | Yes | 10K
R30 | Res_0201 | R0201 | 50.927mm | 42.926mm | 50.927mm | 42.926mm | 50.927mm | 43.168mm | 2 | B | 270 | Yes | 10K
R31 | Res_0201 | R0201 | 50.927mm | 44.45mm | 50.927mm | 44.45mm | 50.927mm | 44.208mm | 2 | B | 90 | Yes | 10K
R32 | Res_0201 | R0201 | 52.07mm | 46.609mm | 52.07mm | 46.609mm | 52.07mm | 46.851mm | 2 | B | 270 | Yes | 10K
R33 | Res_0201 | R0201 | 52.07mm | 48.133mm | 52.07mm | 48.133mm | 52.07mm | 47.891mm | 2 | B | 90 | Yes | 10K
R36 | Res_0201 | R0201 | 66.802mm | 39.751mm | 66.802mm | 39.751mm | 67.044mm | 39.751mm | 2 | B | 180 | Yes | 10K
R49 | Res_0201 | R0201 | 50.927mm | 12.827mm | 50.927mm | 12.827mm | 50.927mm | 13.069mm | 2 | B | 270 | Yes | 10K
R50 | Res_0201 | R0201 | 50.927mm | 14.395mm | 50.927mm | 14.395mm | 50.927mm | 14.154mm | 2 | B | 90 | Yes | 10K
R51 | Res_0201 | R0201 | 53.086mm | 15.621mm | 53.086mm | 15.621mm | 53.086mm | 15.863mm | 2 | B | 270 | Yes | 10K
R52 | Res_0201 | R0201 | 53.086mm | 17.145mm | 53.086mm | 17.145mm | 53.086mm | 16.903mm | 2 | B | 90 | Yes | 10K
R53 | Res_0201 | R0201 | 50.673mm | 17.78mm | 50.673mm | 17.78mm | 50.673mm | 18.022mm | 2 | B | 270 | Yes | 10K
R54 | Res_0201 | R0201 | 50.673mm | 19.304mm | 50.673mm | 19.304mm | 50.673mm | 19.062mm | 2 | B | 90 | Yes | 10K
R55 | Res_0201 | R0201 | 52.832mm | 20.574mm | 52.832mm | 20.574mm | 52.832mm | 20.816mm | 2 | B | 270 | Yes | 10K
R56 | Res_0201 | R0201 | 52.832mm | 22.098mm | 52.832mm | 22.098mm | 52.832mm | 21.856mm | 2 | B | 90 | Yes | 10K
R59 | Res_0201 | R0201 | 66.802mm | 20.066mm | 66.802mm | 20.066mm | 67.044mm | 20.066mm | 2 | B | 180 | Yes | 10K
C48 | CAP_0201 | C0201 | 36.957mm | 37.592mm | 36.957mm | 37.592mm | 36.683mm | 37.592mm | 2 | B | 0 | Yes | 100nF
C49 | CAP_0201 | C0201 | 45.466mm | 35.56mm | 45.466mm | 35.56mm | 45.466mm | 35.286mm | 2 | B | 90 | Yes | 100nF
C50 | CAP_0201 | C0201 | 36.322mm | 44.831mm | 36.322mm | 44.831mm | 36.048mm | 44.831mm | 2 | B | 0 | Yes | 100nF
C51 | CAP_0201 | C0201 | 44.069mm | 48.387mm | 44.069mm | 48.387mm | 44.069mm | 48.661mm | 2 | B | 270 | Yes | 100nF
C52 | CAP_0201 | C0201 | 36.322mm | 41.021mm | 36.322mm | 41.021mm | 36.048mm | 41.021mm | 2 | B | 0 | Yes | 100nF
C53 | CAP_0201 | C0201 | 36.703mm | 39.878mm | 36.703mm | 39.878mm | 36.429mm | 39.878mm | 2 | B | 0 | Yes | 100nF
C54 | CAP_0201 | C0201 | 51.435mm | 41.402mm | 51.435mm | 41.402mm | 51.709mm | 41.402mm | 2 | B | 180 | Yes | 100nF
C55 | CAP_0201 | C0201 | 36.322mm | 43.434mm | 36.322mm | 43.434mm | 36.048mm | 43.434mm | 2 | B | 0 | Yes | 100nF
C56 | CAP_0201 | C0201 | 40.005mm | 48.006mm | 40.005mm | 48.006mm | 40.005mm | 48.28mm | 2 | B | 270 | Yes | 100nF
C57 | CAP_0201 | C0201 | 43.053mm | 48.387mm | 43.053mm | 48.387mm | 43.053mm | 48.661mm | 2 | B | 270 | Yes | 100nF
C58 | CAP_0201 | C0201 | 43.307mm | 35.433mm | 43.307mm | 35.433mm | 43.307mm | 35.159mm | 2 | B | 90 | Yes | 100nF
C59 | CAP_0201 | C0201 | 41.275mm | 35.433mm | 41.275mm | 35.433mm | 41.275mm | 35.159mm | 2 | B | 90 | Yes | 100nF
C60 | CAP_0201 | C0201 | 50.419mm | 32.004mm | 50.419mm | 32.004mm | 50.419mm | 31.73mm | 2 | B | 90 | Yes | 100nF
C61 | CAP_0201 | C0201 | 49.403mm | 41.91mm | 49.403mm | 41.91mm | 49.677mm | 41.91mm | 2 | B | 180 | Yes | 100nF
C62 | CAP_0201 | C0201 | 36.322mm | 42.037mm | 36.322mm | 42.037mm | 36.048mm | 42.037mm | 2 | B | 0 | Yes | 100nF
C63 | CAP_0201 | C0201 | 49.276mm | 42.926mm | 49.276mm | 42.926mm | 49.55mm | 42.926mm | 2 | B | 180 | Yes | 100nF
C64 | CAP_0201 | C0201 | 49.784mm | 39.751mm | 49.784mm | 39.751mm | 50.058mm | 39.751mm | 2 | B | 180 | Yes | 100nF
C65 | CAP_0201 | C0201 | 48.514mm | 36.703mm | 48.514mm | 36.703mm | 48.514mm | 36.429mm | 2 | B | 90 | Yes | 100nF
C66 | CAP_0201 | C0201 | 49.403mm | 44.577mm | 49.403mm | 44.577mm | 49.677mm | 44.577mm | 2 | B | 180 | Yes | 100nF
C67 | CAP_0201 | C0201 | 47.498mm | 29.337mm | 47.498mm | 29.337mm | 47.498mm | 29.063mm | 2 | B | 90 | Yes | 100nF
C68 | CAP_0201 | C0201 | 41.402mm | 29.337mm | 41.402mm | 29.337mm | 41.402mm | 29.063mm | 2 | B | 90 | Yes | 100nF
R21 | Res_0201 | R0201 | 47.371mm | 48.006mm | 47.371mm | 48.006mm | 47.371mm | 47.764mm | 2 | B | 90 | Yes | 10K
R22 | Res_0201 | R0201 | 46.609mm | 35.814mm | 46.609mm | 35.814mm | 46.609mm | 35.572mm | 2 | B | 90 | Yes | 10K
R23 | Res_0201 | R0201 | 42.291mm | 35.433mm | 42.291mm | 35.433mm | 42.291mm | 35.191mm | 2 | B | 90 | Yes | 10K
R24 | Res_0201 | R0201 | 39.116mm | 35.941mm | 39.116mm | 35.941mm | 39.116mm | 35.699mm | 2 | B | 90 | Yes | 10K
R25 | Res_0201 | R0201 | 46.228mm | 48.006mm | 46.228mm | 48.006mm | 46.228mm | 48.248mm | 2 | B | 270 | Yes | 10K
R20 | Res_0201 | R0201 | 36.703mm | 38.862mm | 36.703mm | 38.862mm | 36.461mm | 38.862mm | 2 | B | 0 | Yes | 10K
C81 | CAP_0201 | C0201 | 35.814mm | 12.319mm | 35.814mm | 12.319mm | 35.54mm | 12.319mm | 2 | B | 0 | Yes | 100nF
C82 | CAP_0201 | C0201 | 35.433mm | 19.304mm | 35.433mm | 19.304mm | 35.159mm | 19.304mm | 2 | B | 0 | Yes | 100nF
C83 | CAP_0201 | C0201 | 44.704mm | 10.647mm | 44.704mm | 10.647mm | 44.704mm | 10.373mm | 2 | B | 90 | Yes | 100nF
C84 | CAP_0201 | C0201 | 34.29mm | 16.046mm | 34.29mm | 16.046mm | 34.016mm | 16.046mm | 2 | B | 0 | Yes | 100nF
C85 | CAP_0201 | C0201 | 43.18mm | 23.285mm | 43.18mm | 23.285mm | 43.18mm | 23.56mm | 2 | B | 270 | Yes | 100nF
C86 | CAP_0201 | C0201 | 35.306mm | 14.605mm | 35.306mm | 14.605mm | 35.032mm | 14.605mm | 2 | B | 0 | Yes | 100nF
C87 | CAP_0201 | C0201 | 50.038mm | 16.383mm | 50.038mm | 16.383mm | 50.312mm | 16.383mm | 2 | B | 180 | Yes | 100nF
C88 | CAP_0201 | C0201 | 49.784mm | 6.267mm | 49.784mm | 6.267mm | 49.784mm | 5.993mm | 2 | B | 90 | Yes | 100nF
C89 | CAP_0201 | C0201 | 40.513mm | 9.271mm | 40.513mm | 9.271mm | 40.513mm | 8.997mm | 2 | B | 90 | Yes | 100nF
C90 | CAP_0201 | C0201 | 42.545mm | 10.033mm | 42.545mm | 10.033mm | 42.545mm | 9.759mm | 2 | B | 90 | Yes | 100nF
C91 | CAP_0201 | C0201 | 48.133mm | 16.764mm | 48.133mm | 16.764mm | 48.407mm | 16.764mm | 2 | B | 180 | Yes | 100nF
C92 | CAP_0201 | C0201 | 35.433mm | 17.145mm | 35.433mm | 17.145mm | 35.159mm | 17.145mm | 2 | B | 0 | Yes | 100nF
C93 | CAP_0201 | C0201 | 35.433mm | 18.288mm | 35.433mm | 18.288mm | 35.159mm | 18.288mm | 2 | B | 0 | Yes | 100nF
C94 | CAP_0201 | C0201 | 38.989mm | 23.368mm | 38.989mm | 23.368mm | 38.989mm | 23.642mm | 2 | B | 270 | Yes | 100nF
C95 | CAP_0201 | C0201 | 42.164mm | 23.285mm | 42.164mm | 23.285mm | 42.164mm | 23.56mm | 2 | B | 270 | Yes | 100nF
C96 | CAP_0201 | C0201 | 48.514mm | 13.125mm | 48.514mm | 13.125mm | 48.788mm | 13.125mm | 2 | B | 180 | Yes | 100nF
C97 | CAP_0201 | C0201 | 48.641mm | 14.776mm | 48.641mm | 14.776mm | 48.915mm | 14.776mm | 2 | B | 180 | Yes | 100nF
C98 | CAP_0201 | C0201 | 48.514mm | 19.609mm | 48.514mm | 19.609mm | 48.788mm | 19.609mm | 2 | B | 180 | Yes | 100nF
C99 | CAP_0201 | C0201 | 49.022mm | 17.78mm | 49.022mm | 17.78mm | 49.296mm | 17.78mm | 2 | B | 180 | Yes | 100nF
C100 | CAP_0201 | C0201 | 46.736mm | 4.572mm | 46.736mm | 4.572mm | 46.736mm | 4.298mm | 2 | B | 90 | Yes | 100nF
C101 | CAP_0201 | C0201 | 40.64mm | 4.572mm | 40.64mm | 4.572mm | 40.64mm | 4.298mm | 2 | B | 90 | Yes | 100nF
R43 | Res_0201 | R0201 | 35.433mm | 13.462mm | 35.433mm | 13.462mm | 35.191mm | 13.462mm | 2 | B | 0 | Yes | 10K
R44 | Res_0201 | R0201 | 46.355mm | 22.839mm | 46.355mm | 22.839mm | 46.355mm | 22.597mm | 2 | B | 90 | Yes | 10K
R45 | Res_0201 | R0201 | 45.974mm | 10.712mm | 45.974mm | 10.712mm | 45.974mm | 10.471mm | 2 | B | 90 | Yes | 10K
R46 | Res_0201 | R0201 | 41.529mm | 10.033mm | 41.529mm | 10.033mm | 41.529mm | 9.791mm | 2 | B | 90 | Yes | 10K
R47 | Res_0201 | R0201 | 37.973mm | 10.712mm | 37.973mm | 10.712mm | 37.973mm | 10.471mm | 2 | B | 90 | Yes | 10K
R48 | Res_0201 | R0201 | 45.085mm | 22.839mm | 45.085mm | 22.839mm | 45.085mm | 23.08mm | 2 | B | 270 | Yes | 10K
D3 | USBLC6-2SC6_C7519 | SOT-23-6_L2.9-W1.6-P0.95-LS2.8-BL | 74.676mm | 7.62mm | 74.676mm | 7.62mm | 75.825mm | 8.57mm | 6 | B | 270 | Yes | USBLC6-2SC6
C114 | CAP_0402 | C0402 | 2.286mm | 25.722mm | 2.286mm | 25.722mm | 2.831mm | 25.722mm | 2 | B | 180 | Yes | 2.2uF
C115 | CAP_0402 | C0402 | 9.271mm | 19.685mm | 9.271mm | 19.685mm | 9.271mm | 20.23mm | 2 | B | 270 | Yes | 2.2uF